## Косвенники Эмаль+ТЭНы+Аноды
Артикул | Наименование | Описание | Размер | Вес |  | Курс Евро/Рубль
62
Эмалированный бак косвенного нагрева ГВС с одним мощным теплообменником от 24 до 70 кВт, с рециркуляцией, гильзой для датчика температуры и термометром. С ревизионным фланцем для очистки бака и ревизии, а так же отверстием 1 1/2" (до 500 л включительно) и 2" (750 и 1000 л) для установки ТЭНов. В комплекте магниевый анод и упаковка. Ножки регулировочные для баков до 300 литров включительно |  |  | mm | kg | РРЦ в ЕВРО с НДС | РРЦ, Рубли с НДС
4.0001 | P 150 |  | 945 x ø630 | 51 | 540 | 33480
4.0002 | P 200 |  | 1220 x ø630 | 58 | 572 | 35464
4.0003 | P 300 |  | 1570 x ø630 | 70 | 810 | 50220
4.0004 | P 400 |  | 1450*780 | 85 | 1188 | 73656
4.0005 | P 500 |  | 1650 x ø780 | 93 | 1350 | 83700
4.0006 | P 750 |  | 1650 x ø920 | 114 | 2052 | 127224
4.0007 | P 1000 |  | 2205 x ø920 | 145 | 2376 | 147312
Эмалированный бак косвенного нагрева ГВС с 2-мя мощными теплообменниками от 24 до 140 кВт, с рециркуляцией, гильзой для датчика температуры и термометра. С ревизионным фланцем для очистки и ревизии, а так же отверстием 1 1/2" (до 500 л включительно) и 2" (750 и 1000 л) для установки ТЭНов. В комплекте магниевый анод и упаковка. Регулируемые опоры установлены на баках 200 и 300 литров. |  |  | mm | kg | РРЦ в ЕВРО с НДС | РРЦ, Рубли с НДС
4.0008 | P-2-200 |  | 1220 x ø630 | 67 | 713 | 44206
4.0009 | P-2-300 |  | 1570 x ø630 | 79 | 983 | 60946
4.0010 | P-2-400 |  | 1450*780 | 95 | 1350 | 83700
4.0011 | P-2-500 |  | 1650 x ø780 | 103 | 1566 | 97092
4.0012 | P-2-750 |  | 1650 x ø920 | 125 | 2268 | 140616
4.0013 | P-2-1000 |  | 2205 x ø920 | 160 | 2592 | 160704
Эмалированный напольно-настенный бак косвенного нагрева с одним мощным теплообменником от 24 до 35 кВт, с рециркуляцией, гильзой для датчика температуры и термометр в комплекте. С ревизионным фланцем для ревизии и очистки бака, а так же отверстием 1 1/2" для установки ТЭНов. Магниевый анод и упаковка в комплекте. Регулируемые опорные ножки бака позволяют устанавливать бак на пол и регулировать высоту и уклон. |  |  | mm | kg | РРЦ в ЕВРО с НДС | РРЦ, Рубли с НДС
4.0014 | PWL 150 (левое подключение) |  | 945 x ø630 | 51 | 556 | 34472
4.0015 | PWL 200 (левое подключение) |  | 1220 x ø630 | 58 | 589 | 36518
4.0016 | PWR 150 (правое подключение) |  | 945 x ø630 | 51 | 556 | 34472
4.0017 | PWR 200 (правое подключение) |  | 1220 x ø630 | 58 | 589 | 36518
0
0
0
0
Бак косвенного нагрева ГВС с верхним подключением с эмалевым покрытием и одним мощным теплообменником - 35 кВт (площадь - 1,1 м2). Производительность по горячей воде более 1000 литров в час. Бак имеет возможность установки ТЭНа мощностью 2, 3 или 6 кВт внутри корпуса бака, под передней лицевой панелью. При заказе вы можете выбрать тип нагревательного элемента - сухой или мокрый. Объем бака 157 литров. Изоляция - пенополиуретан 80-85 мм средней толщины, внутри корпуса бака может быть установлен рециркуляционный насос, активный титановый анод или противоожоговый клапан. Бак имеет регулируемые ножки. Цвет бака может быть черным или белым. Уникальный дизайн и функциональность бака сделают вашу котельную уникальной. |  |  | mm | kg | РРЦ в ЕВРО с НДС | РРЦ, Рубли с НДС
4.0018 | P150 Crystal (1,1m2 - 35kW) |  |  |  | 864 | 53568
Бак косвенного нагрева ГВС с эмалевым покрытием и одним мощным теплообменником - 35 кВт (Площадь поверхности - 1,1 м2) для бака 211 литров и теплообменником - 53 кВт (Площадь поверхности - 1,6 м2) для бака 285 литров. Изоляция - пенополиуретан 80-85 мм средней толщины, внутри корпуса бака может быть установлен активный титановый анод или противоожоговый клапан. Бак имеет регулируемые ножки. Цвет котла может быть черным или белым. Уникальный дизайн и функциональность бака сделают вашу котельную уникальной. |  |  | mm | kg | РРЦ в ЕВРО с НДС | РРЦ, Рубли с НДС
4.0019 | P200 Crystal (1,1m2 - 35kW) |  |  |  | 950 | 58900
4.0020 | P300 Crystal (1,6m2 - 53kW) |  |  |  | 1100 | 68200
Нагревательные элементы. Материал трубки ТЭНа Incoloy 875 лучше материала для ТЭНа просто НЕТ!!! (для нагревательных элементов 6-9-15 кВт) Высококачественные термостаты внутри!! Качество проверенное годами!! Автоматическая функция анти-ЛЕД!!! ТЭН сам включит нагрев, если температура упадет до нулевых отметок!! Аварийный термостат дополнительной защиты от закипания уже в корпусе! Двойная защита от перегрева!! |  |  | L,mm | kg | РРЦ в ЕВРО с НДС | РРЦ, Рубли с НДС
3.5000 | 2 kW (1 фаза.) 1 1/2 "+ 2 термостата (основной и аварийный) |  | 400 | 0.93 | 76 | 4712
3.5001 | 3 kW (1 фаза.) 1 1/2 "+ 2 термостата (основной и аварийный) |  | 400 | 0.93 | 86 | 5332
3.5002 | 6 kW (3 фазы) 1 1/2 "+ 2 термостата (основной и аварийный) |  | 520 | 2 | 250 | 15500
3.5003 | 9 kW (3 фазы) 1 1/2 "+ 2 термостата (основной и аварийный) |  | 700 | 2 | 261 | 16182
3.5004 | 15 kW (3 фазы) 1 1/2 "+ 2 термостата (основной и аварийный) |  | 820 | 2.1 | 454 | 28148
3.5005 | Термостат 15 kW |  | 100*100*100 | 0.1 | 141 | 8742
3.5006 | Сухой ТЭН 2.4 kW (две ступени по 1.2 kW каждая) |  | 500 | 1.5 | 54 | 3348
3.5007 | Термостат для сухого ТЭНа 2.4 kW |  | 100*100*100 | 0.1 | 20 | 1240
Магниевые аноды для антикорозионной защиты |  |  |  |  | РРЦ в ЕВРО с НДС | РРЦ, Рубли с НДС
3.6003 | Магниевый анод с резьбой 3/4 " |  | 450*22 | 0.315 | 19 | 1178
3.6004 | Магниевый анод 3/4 " на шпильке M8 |  | 450*22 | 0.315 | 12 | 744
3.6005 | Магниевый анод с резьбой (1 ") |  | 650*26 | 0.6 | 27 | 1674
3.6006 | Магниевый анод с резьбой (1 ") |  | 960*26 | 0.89 | 32 | 1984
3.6007 | Магниевый анод с резьбой (1 1/4 ") |  | 850*33 | 1.265 | 42 | 2604
3.6008 | Магниевый анод с резьбой (1 1/4 ") |  | 1250*33 | 1.86 | 50 | 3100
Активные титановые аноды!!! Это пожизненная защита бака от коррозии! Нет необходимости менять этот анод! Убивает бактерии в воде, насыщая воду кислородом !! Удаляет неприятные запахи сероводорода!!! Интеллектуальная система управления потенциалом внутри бака!! |  |  | L,mm | kg | РРЦ в ЕВРО с НДС | РРЦ, Рубли с НДС
3.7001 | Блок управления анодом Gn (для эмалевых баков) |  | 100*100*100 | 0.1 | 149 | 9238
3.7002 | Блок управления анодом Hn (для эмалевых баков) |  | 100*100*100 | 0.1 | 165 | 10230
3.7003 | Блок управления анодом Hn-X (для баков из нержавеющей стали) |  | 100*100*100 | 0.1 | 183 | 11346
3.7004 | Однополярный кабель для двух анодов |  | 100*30*30 | 0.02 | 9 | 558
3.7005 | Титановый анод 100/200 |  | 340*30*30 | 0.12 | 48 | 2976
3.7006 | Титановый анод 100/400 |  | 540*30*30 | 0.14 | 63 | 3906
3.7007 | Титановый анод 100/600 |  | 740*30*30 | 0.18 | 78 | 4836
3.7008 | Титановый анод 100/800 |  | 940*30*30 | 0.12 | 94 | 5828
3.7009 | Титановый анод 150/400 |  | 590*30*30 | 0.15 | 64 | 3968
3.7010 | Титановый анод 200/200 |  | 440*30*30 | 0.14 | 46 | 2852
3.7011 | Титановый анод 200/400 |  | 640*30*30 | 0.17 | 68 | 4216
3.7012 | Титановый анод 300/400 |  | 740*30*30 | 0.18 | 72 | 4464
3.7013 | Титановый анод 600/200 |  | 840*30*30 | 0.19 | 51 | 3162

## Теплоаккумуляторы
Артикул | Наименование | Описание | Объём | Размер | Вес | Курс Евро/Рубль
62
Вертикальный бак теплоаккумулятор. Максимальное давление бака 6 Бар!! - единственные на рынке с такими показателями прочности. Съёмная полиэфирная изоляция толщиной 65-70 мм с классом огнестойкости B-s2d0. Термометр и резьба под гильзу датчика в комплекте. Возможность установки мокрого ТЭНа. Бак изготовлен из чистых холоднокатанных сортов стали, поэтому ваша система отопления долго остается без следов загрязнений и налетов на теплообменниках. Возможность объединения несколько источников нагрева в одном баке. Опционально возможно изменение конструкции бака по чертежу заказчика. Опционально возможен выбор типа теплоизоляции - А, В, С класс по ErP. Усиленная упаковка из дерева с возможностью вертикально/горизонтальной (до 1000 л) перевозки. Стильный внешний вид наружной изоляции бака из ABS пластика с декоративными колпачками. |  |  | литры | mm | kg | РРЦ, евро | РРЦ, Рубли с НДС
1.0000/1.1000 | AT/AT PR 200 |  | 211 | 630*1250 | 50 | 505 | 31310
1.0001/1.1001 | AT/AT PR 300 |  | 295 | 630*1600 | 65 | 611 | 37882
1.0002/1.1002 | AT/AT PR 500 |  | 485 | 780*1680 | 87 | 699 | 43338
1.0003/1.1003 | AT/AT PR 750 |  | 695 | 920*1630 | 101 | 813 | 50406
1.0004/1.1004 | AT/AT PR 1000 |  | 990 | 920*2205 | 131 | 919 | 56978
1.0005/1.1005 | AT/AT PR 1200 |  | 1200 | 1070*2080 | 174 | 1308 | 81096
1.0006/1.1006 | AT/AT PR 1500 |  | 1525 | 1070*2370 | 200 | 1500 | 93000
1.0007/1.1007 | AT/AT PR 2000 |  | 2030 | 1350*2100 | 246 | 1683 | 104346
1.0008/1.1008 | AT/AT PR 3000 |  | 3540 | 1630*2315 | 450 | 3076 | 190712
1.0009/1.1009 | AT/AT PR 5000 |  | 4910 | 1630*3170 | 615 | 3880 | 240560
Артикул | Наименование |  | Объём | Размер | Вес | РРЦ, евро | РРЦ, Рубли с НДС
1.2000 | ET 200 |  | 211 | 630*1250 | 50 | 500 | 31000
1.2001 | ET 300 |  | 280 | 630*1600 | 65 | 595 | 36890
1.2002 | ET 500 |  | 480 | 780*1680 | 87 | 687 | 42594
1.2003 | ET 750 |  | 690 | 920*1630 | 101 | 802 | 49724
1.2004 | ET 1000 |  | 980 | 920*2205 | 131 | 894 | 55428
1.2005 | ET 1200 |  | 1200 | 1070*2080 | 174 | 1291 | 80042
1.2006 | ET 1500 |  | 1525 | 1070*2370 | 200 | 1457 | 90334
1.2007 | ET 2000 |  | 1980 | 1350*2100 | 246 | 1653 | 102486
1.2008 | ET 3000 |  | 3540 | 1630*2315 | 450 | 3063 | 189906
1.2009 | ET 5000 |  | 4910 | 1630*3170 | 615 | 3863 | 239506
Артикул | Артикул |  | Объём | Размер | Вес | РРЦ, евро | РРЦ, Рубли с НДС
1.4001 | FLAT 600 |  | 560 | 630*1410*1630 | 130 | 1335 | 82770
1.4002 | FLAT 800 |  | 780 | 780*1710*1410 | 166 | 1483 | 91946
1.4003 | FLAT 1000 |  | 960 | 780*1710*1680 | 174 | 1649 | 102238
1.4004 | FLAT 1500 |  | 1380 | 920*1990*1630 | 205 | 1788 | 110856
1.4005 | FLAT 2000 |  | 1960 | 920*1990*2205 | 262 | 2003 | 124186
Вертикальный бак теплоаккумулятор из нержавеющей стали для нагрева ГВС от внешнего источника (пластинчатого теплообменника). Максимальное давление бака 6 Бар, опционально до 10 Бар. Термометр в комплекте. Съёмная полиэфирная изоляция толщиной 65-70 мм с классом огнестойкости B-s2d0. Опционально возможно изменение конструкции бака по чертежу заказчика. Опционально возможен выбор типа теплоизоляции - А, В, С класс по ErP Стильный внешний вид наружной изоляции бака из ABS пластика с декоративными колпачками. |  |  | Объём | Размер | Вес | РРЦ, евро | РРЦ, Рубли с НДС
2.7010 | SS 200 |  | 211 | 630*1250 | 50 | 1065 | 66030
2.7011 | SS 300 |  | 295 | 630*1600 | 65 | 1240 | 76880
2.7012 | SS 500 |  | 485 | 780*1680 | 87 | 1480 | 91760
2.7013 | SS 750 |  | 695 | 920*1630 | 101 | 2295 | 142290
2.7014 | SS 1000 |  | 990 | 920*2205 | 131 | 2577 | 159774
2.7015 | SS 1200 |  | 1200 | 1070*2080 | 174 | 3400 | 210800
2.7016 | SS 1500 |  | 1525 | 1070*2370 | 200 | 3800 | 235600
2.7017 | SS 2000 |  | 2030 | 1350*2100 | 246 | 4930 | 305660
2.7018 | SS 3000 |  | 3540 | 1630*2315 | 450 | По запросу | По запросу
2.7019 | SS 5000 |  | 4910 | 1630*3170 | 615 | По запросу | По запросу

## Теплоаккумуляторы с ГВС
HFWT
Hot Fresh Water Tank
Вертикальный бак теплоаккумулятор с теплообменником для ГВС
Теплообменник из нержавеющей стали AISI 304
Максимальное давление бака 6 Бар!! - единственные на рынке с такими показателями прочности
Возможность установки ТЭНа с автоматическим управлением температурой!!! С функцией защиты от закипания и замерзания!!
Съёмная полиэфирная изоляция толщиной 65-70 мм с классом огнестойкости B-s2d0
Бак изготовлен из чистых холоднокатанных сортов стали, поэтому ваша система отопления долго остается без следов
загрязнений и налетов на теплообменниках
Возможность объединения несколько источников нагрева в одном баке
Опционально возможно изменение конструкции бака по чертежу заказчика
Опционально возможен выбор типа теплоизоляции - А, В, С класс по ErP
Усиленная упаковка из дерева с возможностью вертикально/горизонтальной (до 1000 л) перевозки
Стильный внешний вид наружной изоляции бака из ABS пластика с декоративными колпачками.
Термометр и резьба под гильзу датчика в комплекте
Производительность до 2000 литров горячей воды в час!!!
[5 empty] | Гарантия 2 года |  | Курс Евро/Рубль
62
Артикул | Наименование | Объём, л | Максимальная мощность ТЭНа, кВт | Размер, мм | Вес, кг | РРЦ, евро | РРЦ, Рубли с НДС
2.3001 | HFWT 300 | 295 | 6 | 630*1600 | 76 | 745 | 46190
2.3002 | HFWT 500 | 485 | 9 | 780*1680 | 98 | 1026 | 63612
2.3003 | HFWT 750 | 690 | 15 | 920*1630 | 114 | 1101 | 68262
2.3004 | HFWT 1000 | 990 | 15 | 920*2205 | 142 | 1458 | 90396
2.3005 | HFWT 1200 | 1200 | 15 | 1070*2080 | 185 | 1950 | 120900
2.3006 | HFWT 1500 | 1525 | 15 | 1070*2370 | 211 | 2299 | 142538
2.3007 | HFWT 2000 | 2030 | 15 | 1350*2100 | 257 | 2698 | 167276
2.3008 | HFWT 3000 | 3540 | 15 | 1630*2315 | 465 | по запросу
HFWT DUO
Hot Fresh Water Tank with two heat exchangers
Вертикальный бак теплоаккумулятор с теплообменником для ГВС и дополнительным теплообменником для солнечного
коллектора, бассейна, подогрева крыльца или иного независимого контура.
Теплообменник из нержавеющей стали AISI 304
Максимальное давление бака 6 Бар!! - единственные на рынке с такими показателями прочности
Возможность установки ТЭНа с автоматическим управлением температурой!!! С функцией защиты от закипания и замерзания!!
Съёмная полиэфирная изоляция толщиной 65-70 мм с классом огнестойкости B-s2d0
Бак изготовлен из чистых холоднокатанных сортов стали, поэтому ваша система отопления долго остается без следов
загрязнений и налетов на теплообменниках
Возможность объединения несколько источников нагрева в одном баке
Опционально возможно изменение конструкции бака по чертежу заказчика
Опционально возможен выбор типа теплоизоляции - А, В, С класс по ErP
Усиленная упаковка из дерева с возможностью вертикально/горизонтальной (до 1000 л) перевозки
Стильный внешний вид наружной изоляции бака из ABS пластика с декоративными колпачками.
Термометр и резьба под гильзу датчика в комплекте |  |  |  |  | Гарантия 2 года
Производительность до 2000 литров горячей воды в час!!!
Артикул | Наименование | Объём, л | Максимальная мощность ТЭНов, кВт | Размер, мм | Вес, кг | РРЦ, евро | РРЦ, Рубли с НДС
2.4001 | HFWT DUO 300 | 295 | 6 | 630*1600 | 78 | 833 | 51646
2.4002 | HFWT DUO 500 | 485 | 9 | 780*1680 | 102 | 1166 | 72292
2.4003 | HFWT DUO 750 | 690 | 15 | 920*1630 | 119 | 1408 | 87296
2.4004 | HFWT DUO 1000 | 990 | 15 | 920*2205 | 147 | 1707 | 105834
2.4005 | HFWT DUO 1200 | 1200 | 15 | 1070*2080 | 192 | 2121 | 131502
2.4006 | HFWT DUO 1500 | 1525 | 15 | 1070*2370 | 220 | 2467 | 152954
2.4007 | HFWT DUO 2000 | 2030 | 15 | 1350*2100 | 265 | 3006 | 186372
2.4008 | HFWT DUO 3000 | 3540 | 15 | 1630*2315 | 480 | по запросу
FRESH 200
3 в 1!!! Электрокотёл+Бак горячей воды+теплоаккумулятор
Вертикальный бак теплоаккумулятор с теплообменником для ГВС
Теплообменник из нержавеющей стали AISI 304
Максимальное давление бака 6 Бар!! - единственные на рынке с такими показателями прочности
Возможность установки ТЭНа с автоматическим управлением температурой!!! С функцией защиты от закипания и замерзания!!
Стильный внешний вид наружной изоляции бака из ABS пластика с декоративными колпачками.
Съёмная полиэфирная изоляция толщиной 65-70 мм с классом огнестойкости B-s2d0
Бак изготовлен из чистых холоднокатанных сортов стали, поэтому ваша система отопления долго остается без следов
загрязнений и налетов на теплообменниках
Возможность объединения несколько источников нагрева в одном баке
Опционально возможно изменение конструкции бака по чертежу заказчика
Опционально возможен выбор типа теплоизоляции - А, В, С класс по ErP
Усиленная упаковка из дерева с возможностью вертикально/горизонтальной перевозки
Термометр и резьба под гильзу датчика в комплекте
Производительность до 2000 литров горячей воды в час!!!
Гарантия 2 года
Артикул | Артикул | Объём, л | Максимальная мощность ТЭНов, кВт | Размер, мм | Вес, кг | РРЦ, евро | РРЦ, Рубли с НДС
1.0200 | FRESH 200 | 245 | 18 | 780*960 | 70 | 518 | 32116

## Косвенники из нержавейки
SOLAR SS
Вертикальный бак косвенного нагрева ГВС с одним ТО
Материал бака нержавеющая сталь AISI 304 |  |  |  | Самый большой в классе магниевый анод немецкого производства
Возможность установки ТЭНа |  |  |  | Возможность установки активного титанового анода для пожизненной защиты бака
Патрубок рециркуляции ГВС |  |  |  | Термометр и гильза под датчик уже установлены
Съёмная полиэфиная изоляция ср.толщиной 65-70 мм |  |  |  | Класс огнестойкости изоляции B-s2d0
Активный титановый анод в комплекте |  |  |  | Гарантия до 5 лет |  |  |  | Курс Евро/Рубль
62
Артикул | Наименование | Объём, л | Мощность ТО, кВт | Площадь ТО, м2 | Размер, мм | Вес, кг | РРЦ, евро | РРЦ, Рубли с НДС
2.0001 | SOLAR SS 150 | 157 | 25 | 0.8 | 580*980 | 49 | 1065 | 66030
2.0002 | SOLAR SS 200 | 211 | 31 | 1 | 580*1250 | 56 | 1240 | 76880
2.0003 | SOLAR SS 300 | 280 | 47 | 1.5 | 580*1600 | 69 | 1457 | 90334
2.0004 | SOLAR SS 500 | 480 | 62 | 2 | 780*1605 | 92 | 1910 | 118420
2.0005 | SOLAR SS 750 | 690 | 62 | 2 | 920*1630 | 108 | 2517 | 156054
2.0006 | SOLAR SS 1000 | 980 | 74 | 2.4 | 920*2225 | 136 | 2818 | 174716
2.0007 | SOLAR SS 1200 | 1200 | 87 | 2.8 | 1070*2080 | 179 | 3437 | 213094
2.0008 | SOLAR SS 1500 | 1525 | 118 | 3.8 | 1070*2320 | 206 | 4197 | 260214
2.0009 | SOLAR SS 2000 | 1980 | 180 | 5.8 | 1350*2100 | 256 | 5631 | 349122
2.0010 | SOLAR SS 3000 | 3530 | 180 | 5.8 | 1740*2210 | 460 | по запросу
SOLAR SS DUO
Вертикальный бак косвенного нагрева ГВС с двумя ТО
Материал бака нержавеющая сталь AISI 304 |  |  |  |  | Титановые аноды для пожизненной защиты бака в комплекте!
Возм-сть установки ТЭНа (до 500л вкл - 1 1/2'' внутр. 750-2000 л - 2'' внутр) |  |  |  |  | Мощность ТО от 25 до 118 кВт
Патрубок рециркуляции ГВС |  |  |  |  | Термометр и гильза под датчик уже установлены
Съёмная полиэфиная изоляция ср.толщиной 65-70 мм |  |  |  |  | Класс огнестойкости изоляции B-s2d0
Активный титановый анод в комплекте |  |  |  |  | Гарантия до 5 лет
Артикул | Наименование | Объём, л | Мощность ТО, кВт | Площадь ТО, м2 | Размер, мм | Вес, кг | РРЦ, евро | РРЦ, Рубли с НДС
нижний+верхний
2.1002 | SOLAR SS DUO 200 | 211 | 31+25 | 1+0,8 | 580*1250 | 58 | 1380 | 85560
2.1003 | SOLAR SS DUO 300 | 280 | 47+31 | 1,5+1 | 580*1600 | 72 | 1670 | 103540
2.1004 | SOLAR SS DUO 500 | 480 | 62+31 | 2+1 | 780*1605 | 95 | 2080 | 128960
2.1005 | SOLAR SS DUO 750 | 690 | 62+37 | 2+1,2 | 920*1630 | 111 | 2655 | 164610
2.1006 | SOLAR SS DUO 1000 | 980 | 74+37 | 2,4+1,2 | 920*2225 | 143 | 2955 | 183210
2.1007 | SOLAR SS DUO 1200 | 1200 | 87+56 | 2,8+1,8 | 1070*2080 | 186 | 3880 | 240560
2.1008 | SOLAR SS DUO 1500 | 1525 | 118+118 | 3,8+3,8 | 1070*2320 | 213 | 4695 | 291090
2.1009 | SOLAR SS DUO 2000 | 1980 | 180+118 | 5,8+3,8 | 1350*2100 | 261 | 6147 | 381114
2.1010 | SOLAR SS DUO 3000 | 3530 | 180+118 | 5,8+3,8 | 1740*2210 | 480 | по запросу
SS-HP
Вертикальный бак косвенного нагрева ГВС с одним увеличеным ТО
Материал бака нержавеющая сталь AISI 304
Возм-сть установки ТЭНа (до 500л вкл - 1 1/2'' внутр. 750-2000 л - 2'' внутр) |  |  |  |  | Мощность ТО от 13 до 341 кВт
Патрубок рециркуляции ГВС |  |  |  |  | Термометр и гильза под датчик уже установлены
Съёмная полиэфиная изоляция ср.толщиной 65-70 мм |  |  |  |  | Класс огнестойкости изоляции B-s2d0
Титановые аноды для пожизненной защиты бака в комплекте! |  |  |  |  | Гарантия до 5 лет
Артикул | Наименование | Объём, л | Мощность ТО, кВт | Площадь ТО, м2 | Размер, мм | Вес, кг | РРЦ, евро | РРЦ, Рубли с НДС
Газ котёл/ Тепл.насос
2.2001 | SS-HP 300 | 295 | 99/13 | 3.2 | 630*1600 | 76 | 1710 | 106020
2.2002 | SS-HP 500 | 485 | 145/19 | 4.7 | 780*1605 | 98 | 2150 | 133300
2.2003 | SS-HP 750 | 703 | 186/24 | 6 | 920*1630 | 114 | 2720 | 168640
2.2004 | SS-HP 1000 | 995 | 230/30 | 7.3 | 920*2225 | 142 | 3090 | 191580
2.2005 | SS-HP 1200 | 1200 | 282/36 | 9.1 | 1070*2080 | 185 | 3950 | 244900
2.2006 | SS-HP 1500 | 1525 | 341/44 | 11 | 1070*2320 | 211 | 4850 | 300700
2.2007 | SS-HP 2000 | 2030 | 341/44 | 11 | 1350*2100 | 257 | 6250 | 387500

## Баки Электронагрева
| AT ELECTRO |  | только для систем отопления
Вертикальный бак теплоаккумулятор из углеродистой стали без покрытия для нагрева от элетро ТЭНов
Максимальное давление бака 6 Бар!! - единственные на рынке с такими показателями прочности. Опционально до 10 Бар.
Возможность установки сухого ТЭНа и мокрого ТЭНа
Термометр в комплекте
Съёмная полиэфирная изоляция толщиной 65-70 мм с классом огнестойкости B-s2d0
Бак изготовлен из чистых холоднокатанных сортов стали, поэтому ваша система отопления долго остается без следов
загрязнений и налетов на теплообменниках
Опционально возможно изменение конструкции бака по чертежу заказчика
Опционально возможен выбор типа теплоизоляции - А, В, С класс по ErP
Усиленная упаковка из дерева с возможностью вертикально/горизонтальной (до 1000 л) перевозки
Стильный внешний вид наружной изоляции бака из ABS пластика с декоративными колпачками.
Количество отверстий под установку ТЭНов - 2 шт. Опционально до - 10 шт.
Курс Евро/Рубль
62
Артикул | Наименование | Объём, л | Размер, мм | Вес, кг | РРЦ, евро | РРЦ, Рубли с НДС
3.0000 | AT ELECTRO 200 | 211 | 630*1250 | 50 | 505 | 31310
3.0001 | AT ELECTRO 300 | 295 | 630*1600 | 65 | 611 | 37882
3.0002 | AT ELECTRO 500 | 485 | 780*1680 | 87 | 699 | 43338
3.0003 | AT ELECTRO 750 | 695 | 920*1630 | 101 | 813 | 50406
3.0004 | AT ELECTRO 1000 | 990 | 920*2205 | 131 | 919 | 56978
3.0005 | AT ELECTRO 1200 | 1200 | 1070*2080 | 174 | 1308 | 81096
3.0006 | AT ELECTRO 1500 | 1525 | 1070*2370 | 200 | 1500 | 93000
3.0007 | AT ELECTRO 2000 | 2030 | 1350*2100 | 246 | 1683 | 104346
3.0008 | AT ELECTRO 3000 | 3540 | 1630*2315 | 450 | По запросу | По запросу
3.0009 | AT ELECTRO 5000 | 4910 | 1630*3170 | 615 | По запросу | По запросу
AT ELECTRO MONO |  |  | только для систем отопления и проточного приготовления ГВС, а так же доп источники
Вертикальный бак теплоаккумулятор из углеродистой стали без покрытия для нагрева от элетро ТЭНов с теплообменником из нержавеющей стали
Максимальное давление бака 6 Бар!! - единственные на рынке с такими показателями прочности. Опционально до 10 Бар.
Возможность установки сухого ТЭНа и мокрого ТЭНа
Термометр в комплекте
Съёмная полиэфирная изоляция толщиной 65-70 мм с классом огнестойкости B-s2d0
Бак изготовлен из чистых холоднокатанных сортов стали, поэтому ваша система отопления долго остается без следов
загрязнений и налетов на теплообменниках
Возможность объединения несколько источников нагрева в одном баке
Опционально возможно изменение конструкции бака по чертежу заказчика
Опционально возможен выбор типа теплоизоляции - А, В, С класс по ErP
Усиленная упаковка из дерева с возможностью вертикально/горизонтальной (до 1000 л) перевозки
Стильный внешний вид наружной изоляции бака из ABS пластика с декоративными колпачками.
Количество отверстий под установку ТЭНов - 2 шт. Опционально до - 10 шт.
Артикул | Наименование | Объём, л | Размер, мм | Вес, кг | РРЦ, евро | РРЦ, Рубли с НДС
3.1000 | AT ELECTRO MONO 200 | 211 | 630*1250 | 53 | 529 | 32798
3.1001 | AT ELECTRO MONO 300 | 295 | 630*1600 | 68 | 865 | 53630
3.1002 | AT ELECTRO MONO 500 | 485 | 780*1680 | 91 | 941 | 58342
3.1003 | AT ELECTRO MONO 750 | 695 | 920*1630 | 106 | 1045 | 64790 | ,
3.1004 | AT ELECTRO MONO 1000 | 990 | 920*2205 | 138 | 1297 | 80414
3.1005 | AT ELECTRO MONO 1200 | 1200 | 1070*2080 | 190 | 1554 | 96348
3.1006 | AT ELECTRO MONO 1500 | 1525 | 1070*2370 | 210 | 1651 | 102362
3.1007 | AT ELECTRO MONO 2000 | 2030 | 1350*2100 | 256 | 2295 | 142290
3.1008 | AT ELECTRO MONO 3000 | 3540 | 1630*2315 | 465 | По запросу | По запросу
3.1009 | AT ELECTRO MONO 5000 | 4910 | 1630*3170 | 640 | По запросу | По запросу
SS ELECTRO
Вертикальный бак теплоаккумулятор из нержавеющей стали для нагрева от элетро ТЭНов
Максимальное давление бака 6 Бар, опционально до 10 Бар.
Возможность установки сухого ТЭНа и мокрого ТЭНа
Термометр в комплекте
Съёмная полиэфирная изоляция толщиной 65-70 мм с классом огнестойкости B-s2d0
Опционально возможно изменение конструкции бака по чертежу заказчика
Опционально возможен выбор типа теплоизоляции - А, В, С класс по ErP
Усиленная упаковка из дерева с возможностью вертикально/горизонтальной (до 1000 л) перевозки
Стильный внешний вид наружной изоляции бака из ABS пластика с декоративными колпачками.
Количество отверстий под установку ТЭНов - 2 шт. Опционально до - 10 шт.
Артикул | Наименование | Объём, л | Размер, мм | Вес, кг | РРЦ, евро | РРЦ, Рубли с НДС
2.7000 | SS ELECTRO 200 | 211 | 630*1250 | 50 | 1065 | 66030
2.7001 | SS ELECTRO 300 | 295 | 630*1600 | 65 | 1240 | 76880
2.7002 | SS ELECTRO 500 | 485 | 780*1680 | 87 | 1480 | 91760
2.7003 | SS ELECTRO 750 | 695 | 920*1630 | 101 | 2295 | 142290
2.7004 | SS ELECTRO 1000 | 990 | 920*2205 | 131 | 2577 | 159774
2.7005 | SS ELECTRO 1200 | 1200 | 1070*2080 | 174 | 3400 | 210800
2.7006 | SS ELECTRO 1500 | 1525 | 1070*2370 | 200 | 3800 | 235600
2.7007 | SS ELECTRO 2000 | 2030 | 1350*2100 | 246 | 4930 | 305660
2.7008 | SS ELECTRO 3000 | 3540 | 1630*2315 | 450 | По запросу | По запросу
2.7009 | SS ELECTRO 5000 | 4910 | 1630*3170 | 615 | По запросу | По запросу
SS ELECTRO MONO
Вертикальный бак теплоаккумулятор из нержавеющей стали для нагрева от элетро ТЭНов с теплообменником из нержавеющей стали
Максимальное давление бака 6 Бар, опционально до 10 Бар.
Возможность установки сухого ТЭНа и мокрого ТЭНа
Термометр в комплекте
Съёмная полиэфирная изоляция толщиной 65-70 мм с классом огнестойкости B-s2d0
Возможность объединения несколько источников нагрева в одном баке
Опционально возможно изменение конструкции бака по чертежу заказчика
Опционально возможен выбор типа теплоизоляции - А, В, С класс по ErP
Усиленная упаковка из дерева с возможностью вертикально/горизонтальной (до 1000 л) перевозки
Стильный внешний вид наружной изоляции бака из ABS пластика с декоративными колпачками.
Количество отверстий под установку ТЭНов - 2 шт. Опционально до - 10 шт.
Артикул | Наименование | Объём, л | Размер, мм | Вес, кг | РРЦ, евро | РРЦ, Рубли с НДС
2.8000 | SS ELECTRO MONO 200 | 211 | 630*1250 | 53 | 1240 | 76880
2.8001 | SS ELECTRO MONO 300 | 295 | 630*1600 | 68 | 1457 | 90334
2.8002 | SS ELECTRO MONO 500 | 485 | 780*1680 | 91 | 1910 | 118420
2.8003 | SS ELECTRO MONO 750 | 695 | 920*1630 | 106 | 2517 | 156054
2.8004 | SS ELECTRO MONO 1000 | 990 | 920*2205 | 138 | 2818 | 174716
2.8005 | SS ELECTRO MONO 1200 | 1200 | 1070*2080 | 190 | 3437 | 213094
2.8006 | SS ELECTRO MONO 1500 | 1525 | 1070*2370 | 210 | 4197 | 260214
2.8007 | SS ELECTRO MONO 2000 | 2030 | 1350*2100 | 256 | 5637 | 349494
2.8008 | SS ELECTRO MONO 3000 | 3540 | 1630*2315 | 465 | По запросу | По запросу
2.8009 | SS ELECTRO MONO 5000 | 4910 | 1630*3170 | 640 | По запросу | По запросу
ATP ELECTRO Эмаль |  |  | Для систем ГВС
Вертикальный бак теплоаккумулятор из углеродистой стали эмалированный для нагрева от элетро ТЭНов
Максимальное давление бака 6 Бар!
Возможность установки сухого ТЭНа и мокрого ТЭНа
Термометр в комплекте
Съёмная полиэфирная изоляция толщиной 65-70 мм с классом огнестойкости B-s2d0
Опционально возможно изменение конструкции бака по чертежу заказчика
Опционально возможен выбор типа теплоизоляции - А, В, С класс по ErP
Усиленная упаковка из дерева с возможностью вертикально/горизонтальной (до 1000 л) перевозки
Стильный внешний вид наружной изоляции бака из ABS пластика с декоративными колпачками.
Количество отверстий под установку ТЭНов - 2 шт. Опционально до - 10 шт.
Артикул | Наименование | Объём, л | Размер, мм | Вес, кг | РРЦ, евро | РРЦ, Рубли с НДС
3.0100 | ATP ELECTRO 200 | 211 | 630*1250 | 50 | 528 | 32736
3.0101 | ATP ELECTRO 300 | 295 | 630*1600 | 65 | 771 | 47802
3.0102 | ATP ELECTRO 500 | 485 | 780*1680 | 87 | 1144 | 70928
3.0103 | ATP ELECTRO 750 | 695 | 920*1630 | 101 | 1750 | 108500
3.0104 | ATP ELECTRO 1000 | 990 | 920*2205 | 131 | 1977 | 122574
3.0105 | ATP ELECTRO 1500 | 1525 | 1070*2370 | 200 | по запросу | По запросу
3.0106 | ATP ELECTRO 2000 | 2030 | 1350*2100 | 246 | по запросу | По запросу
ATP ELECTRO MONO Эмаль |  |  |  | Для систем ГВС
Вертикальный бак теплоаккумулятор из углеродистой стали эмалированный для нагрева от элетро ТЭНов с теплообменником из углеродистой или нержавеющей стали
Максимальное давление бака 6 Бар!!
Возможность установки сухого ТЭНа и мокрого ТЭНа
Термометр в комплекте
Съёмная полиэфирная изоляция толщиной 65-70 мм с классом огнестойкости B-s2d0
Возможность объединения несколько источников нагрева в одном баке
Опционально возможно изменение конструкции бака по чертежу заказчика
Опционально возможен выбор типа теплоизоляции - А, В, С класс по ErP
Усиленная упаковка из дерева с возможностью вертикально/горизонтальной (до 1000 л) перевозки
Стильный внешний вид наружной изоляции бака из ABS пластика с декоративными колпачками.
Количество отверстий под установку ТЭНов - 2 шт. Опционально до - 10 шт.
Артикул | Наименование | Объём, л | Размер, мм | Вес, кг | РРЦ, евро | РРЦ, Рубли с НДС
3.1100 | ATP ELECTRO MONO 200 | 211 | 630*1250 | 53 | 556 | 34472
3.1101 | ATP ELECTRO MONO 300 | 295 | 630*1600 | 68 | 835 | 51770
3.1102 | ATP ELECTRO MONO 500 | 485 | 780*1680 | 91 | 1250 | 77500
3.1103 | ATP ELECTRO MONO 750 | 695 | 920*1630 | 106 | 1808 | 112096
3.1104 | ATP ELECTRO MONO 1000 | 990 | 920*2205 | 138 | 2317 | 143654
3.1105 | ATP ELECTRO MONO 1500 | 1525 | 1070*2370 | 210 | по запросу | По запросу
3.1106 | ATP ELECTRO MONO 2000 | 2030 | 1350*2100 | 256 | по запросу | По запросу

## Холодоаккумуляторы
CT
Вертикальный бак теплоаккумулятор/холодоаккумулятор
Максимальное давление бака 6 Бар!! - единственные на рынке с такими показателями прочности. Опционально до 10 Бар
Не съёмная каучуковая изоляция толщиной 19 мм
Бак изготовлен из чистых холоднокатанных сортов стали, поэтому ваша система отопления/охлаждения долго остается без следов
загрязнений и налетов на теплообменниках
Возможность объединения несколько источников нагрева/охлаждения в одном баке
Опционально возможно изменение конструкции бака по чертежу заказчика
Опционально возможен выбор толщины теплоизоляции
Усиленная упаковка из дерева
|  |  |  | Гарантия до 7 лет |  | Курс Евро/Рубль
62
Артикул | Наименование | Объём, л | Размер, мм | Вес, кг | РРЦ, евро | РРЦ, Рубли с НДС
5.0000 | CT 200 | 211 | 630*1250 | 50 | 654 | 40548
5.0001 | CT 300 | 295 | 630*1600 | 65 | 738 | 45756
5.0002 | CT 500 | 485 | 780*1680 | 87 | 827 | 51274
5.0003 | CT 750 | 695 | 920*1630 | 101 | 927 | 57474
5.0004 | CT 1000 | 990 | 920*2205 | 131 | 1112 | 68944
5.0005 | CT 1200 | 1200 | 1070*2080 | 174 | 1629 | 100998
5.0006 | CT 1500 | 1525 | 1070*2370 | 200 | 1777 | 110174
5.0007 | CT 2000 | 2030 | 1350*2100 | 246 | 2458 | 152396
5.0008 | CT 3000 | 3540 | 1630*2315 | 450 | 3426 | 212412
5.0009 | CT 5000 | 4910 | 1630*3170 | 615 | 4380 | 271560
| Опционально доступен термоманометр |  |  |  | 12
SS CT
Вертикальный бак теплоаккумулятор/холодоаккумулятор из нержавеющей стали AISI 304
Максимальное давление бака 6 Бар!! - единственные на рынке с такими показателями прочности. Опционально до 10 Бар
Не съёмная каучуковая изоляция толщиной 19 мм
Бак изготовлен из нержавеющей стали, поэтому ваша система отопления/охлаждения долго остается без следов
загрязнений и налетов на теплообменниках
Возможность объединения несколько источников нагрева/охлаждения в одном баке
Опционально возможно изменение конструкции бака по чертежу заказчика
Опционально возможен выбор толщины теплоизоляции
Усиленная упаковка из дерева
Артикул | Наименование | Объём, л | Размер, мм | Вес, кг | РРЦ, евро | РРЦ, Рубли с НДС
5.1000 | SS CT 200 | 211 | 630*1250 | 50 | 1280 | 79360
5.1001 | SS CT 300 | 295 | 630*1600 | 65 | 1545 | 95790
5.1002 | SS CT 500 | 485 | 780*1680 | 87 | 2025 | 125550
5.1003 | SS CT 750 | 695 | 920*1630 | 101 | 2642 | 163804
5.1004 | SS CT 1000 | 990 | 920*2205 | 131 | 2978 | 184636
5.1005 | SS CT 1200 | 1200 | 1070*2080 | 174 | 3597 | 223014
5.1006 | SS CT 1500 | 1525 | 1070*2370 | 200 | 4397 | 272614
5.1007 | SS CT 2000 | 2030 | 1350*2100 | 246 | 5931 | 367722
5.1008 | SS CT 3000 | 3540 | 1630*2315 | 450 | По запросу
5.1009 | SS CT 5000 | 4910 | 1630*3170 | 615 | По запросу
| Опционально доступен термоманометр |  |  |  | 12